## tm350-28-22
Torcman 350 / 28 - 22 Wdg. 0,8 mm/d = 0,5 A/mm2
3 Motoren in der Junkers JU52 von Philipp Gardemin
Messungen von Oskar Leoni
Auswertung von Peter Rother
Alle Motoren haben WL-Kostante um 208.000 +/-1%, super !
nso=339 +/-1%
alles in Bester Ordnung
von Philipp GARDEMIN |  |  | Dreieckschaltung
|  |  | Innenwiderstand: |  | 0.075 | Ohm
|  |  | Luftspalt: | 0,50 mm
|  |  | Blechdicke: | 0,35 mm | von TORCMAN
|  |  | Magnete: | 1,9 x 6 x 28 mm von TORCMAN
Gewicht vergossen, inkl.Kabel und Stecker: 27? g
2002-07-20
Propeller: | 17 x 8" | von menz | aus Holz
Regler: | Hacker Jeti Master 99 - 3P Opto 8-24 NC |  |  |  | Timing Mode 4 (= 30°)
Freq. Mode 1 (= 8 kHz)
Spannung | Strom | Eingangsleist | Umdreh. | Spez.Drehzahl
Volt | Amp | Watt | RPM | RPM/Volt
16 | 19.2 | 307 | 4640 | 290
18 | 22.9 | 412 | 5040 | 280 | MOTOR A
19.85 | 26.3 | 522 | 5420 | 273.0479
|  |  | nso | 335.5592
|  |  | kns | -2.3922
|  |  | WL | 206704.4713
Achtung: die kns-Zahl wurde inclusive Ri und Ric berechnet
16 | 19 | 304 | 4580 | 286
18 | 22.3 | 401 | 5000 | 278 | MOTOR B
19.85 | 25.1 | 499 | 5340 | 269
|  |  | nso | 339.113
|  |  | kns | -2.7762
|  |  | WL | 208893.5946
16 | 21.7 | 347 | 4750 | 297
18 | 26 | 468 | 5180 | 288 | MOTOR C
19.85 | 30 | 595 | 5530 | 279
|  |  | nso | 344.1442
|  |  | kns | -2.1677
|  |  | WL | 211992.8427
Diese drei Motoren wurden am 20.Juli 2002 in einer Junkers Ju 52 mit je 24 Zellen vorgeflogen
Variation der spezifischen Drehzahl nso
Motor A | 335.5592
Motor B | 339.113
Motor C | 344.1442
Stand.Abw. | 4.3136
in % | 1.272%